## PonchoERG
Reference | Value | Footprint
C1 | 1nF | Capacitors_SMD:C_0805 | Nota:
C10 | 1nF | Capacitors_SMD:C_0805 | NI: No Instalado
C11 | 1nF | Capacitors_SMD:C_0805
C12 | 1nF | Capacitors_SMD:C_0805
C13 | 1nF | Capacitors_SMD:C_0805
C14 | 1nF | Capacitors_SMD:C_0805
C15 | 1nF | Capacitors_SMD:C_0805
C16 | 1nF | Capacitors_SMD:C_0805
C17 | 1nF | Capacitors_SMD:C_0805
C18 | 1nF | Capacitors_SMD:C_0805
C19 | 0.1uF | Capacitors_SMD:C_0805
C2 | 1nF | Capacitors_SMD:C_0805
C20 | 10uF | Capacitors_SMD:C_0805
C21 | 1uF | Capacitors_SMD:C_0805
C22 | 100uF | Capacitors_SMD:C_1206
C23 | 1uF | Capacitors_SMD:C_0805
C24 | 0.1uF | Capacitors_SMD:C_0805
C25 | 1uF | Capacitors_SMD:C_0805
C26 | 0.1uF | Capacitors_SMD:C_0805
C27 | 1uF | Capacitors_SMD:C_0805
C28 | 0.1uF | Capacitors_SMD:C_0805
C29 | 1uF | Capacitors_SMD:C_0805
C3 | 1nF | Capacitors_SMD:C_0805
C31 | 0.1uF | Capacitors_SMD:C_0805
C32 | 10uF | Capacitors_SMD:C_0805
C33 | 1uF | Capacitors_SMD:C_0805
C34 | 1uF | Capacitors_SMD:C_0805
C35 | 0.01uF | Capacitors_SMD:C_0805
C36 | NI | Capacitors_SMD:C_0805
C37 | NI | Capacitors_SMD:C_0805
C38 | NI | Capacitors_SMD:C_0805
C39 | NI | Capacitors_SMD:C_0805
C4 | 1nF | Capacitors_SMD:C_0805
C40 | NI | Capacitors_SMD:C_0805
C41 | 1nF | Capacitors_SMD:C_0805
C42 | 1nF | Capacitors_SMD:C_0805
C5 | 1nF | Capacitors_SMD:C_0805
C6 | 1nF | Capacitors_SMD:C_0805
C7 | 1nF | Capacitors_SMD:C_0805
C8 | 1nF | Capacitors_SMD:C_0805
C9 | 1nF | Capacitors_SMD:C_0805
J1 | Entradas Analógicas | Pin_Headers:Pin_Header_Straight_1x20
J2 | I/O's Multi Propósito | Pin_Headers:Pin_Header_Straight_1x04
JP1 | JUMPER3 | Pin_Headers:Pin_Header_Straight_1x03
JP2 | JUMPER | Pin_Headers:Pin_Header_Straight_1x02
JP3 | JUMPER3 | Pin_Headers:Pin_Header_Straight_1x03
JP4 | JUMPER3 | Pin_Headers:Pin_Header_Straight_1x03
JP5 | -AVSS | Pin_Headers:Pin_Header_Straight_1x03
R0 | 0 | Resistors_SMD:R_0805
R1 | 2.2k | Resistors_SMD:R_0805
R10 | 2.2k | Resistors_SMD:R_0805
R11 | 2.2k | Resistors_SMD:R_0805
R12 | 2.2k | Resistors_SMD:R_0805
R13 | 2.2k | Resistors_SMD:R_0805
R14 | 2.2k | Resistors_SMD:R_0805
R15 | 2.2k | Resistors_SMD:R_0805
R16 | 2.2k | Resistors_SMD:R_0805
R17 | 2.2k | Resistors_SMD:R_0805
R18 | 2.2k | Resistors_SMD:R_0805
R19 | 0 | Resistors_SMD:R_0805
R2 | 2.2k | Resistors_SMD:R_0805
R20 | 392k | Resistors_SMD:R_0805
R21 | NI | Resistors_SMD:R_0805
R22 | 0 | Resistors_SMD:R_0805
R23 | 0 | Resistors_SMD:R_0805
R24 | 0 | Resistors_SMD:R_0805
R25 | 2.2k | Resistors_SMD:R_0805
R26 | 2.2k | Resistors_SMD:R_0805
R3 | 2.2k | Resistors_SMD:R_0805
R4 | 2.2k | Resistors_SMD:R_0805
R5 | 2.2k | Resistors_SMD:R_0805
R6 | 2.2k | Resistors_SMD:R_0805
R7 | 2.2k | Resistors_SMD:R_0805
R8 | 2.2k | Resistors_SMD:R_0805
R9 | 2.2k | Resistors_SMD:R_0805
U1 | TPD2E001 | TO_SOT_Packages_SMD:SOT-23-5
U10 | ADS1299 | Housings_QFP:TQFP-64_10x10mm_Pitch0.5mm
U11 | ADuM6401 | SMD_Packages:SO-16-W
U12 | ADuM2401 | SMD_Packages:SO-16-W
U13 | NCP1117ST33T3G | TO_SOT_Packages_SMD:SOT-223
U14 | OPA2376_NI | SMD_Packages:SOIC-8-N
U15 | TPD2E001 | TO_SOT_Packages_SMD:SOT-23-5
U2 | TPD2E001 | TO_SOT_Packages_SMD:SOT-23-5
U3 | TPD2E001 | TO_SOT_Packages_SMD:SOT-23-5
U4 | TPD2E001 | TO_SOT_Packages_SMD:SOT-23-5
U5 | TPD2E001 | TO_SOT_Packages_SMD:SOT-23-5
U6 | TPD2E001 | TO_SOT_Packages_SMD:SOT-23-5
U7 | TPD2E001 | TO_SOT_Packages_SMD:SOT-23-5
U8 | TPD2E001 | TO_SOT_Packages_SMD:SOT-23-5
U9 | TPD2E001 | TO_SOT_Packages_SMD:SOT-23-5
XA1 | Conn_Poncho2P_2x_20x2 | Poncho_Esqueleto:Conn_Poncho_Izquierdo